## Sheet2
| MT 26 |  | مشخصات فني مناقصه شماره 397-98 م م ت
REQUEST NO
شماره قلم ITEM NO | شماره طبقه بندي كالا MESC NO | واحد كالا UNIT | شرح كالا DESCRIPTION | مقدار REQ QTY
شماره قلم ITEM
1 |  | ST | NITROGEN GENERATOR PACKAGE PSA Type Nitrogen Flow Rate: 250 Nm3/h @ Nitrogen Purity :98.5% Nitrogen Outlet Temp: 35-50 c Ambient Temp.: 3-55 c N2 Exit Pressure (min/normal/max): 7/10/11 barg Atm. Pressure:1013 mbara Humidity:21% to 89% Motor IP55 Compressor shall be Oil Flooded The Attachments Shall be Considered | 3